## BOM_Board2_PCB2_2026-03-01
Quantity | Comment | Designator | Footprint | Value | Manufacturer Part | Manufacturer | Supplier Part | Supplier | No.
8 | 100nF | C2,C4,C8,C11,C12,C17,C19,C21 | C0603 | 100nF |  |  |  |  | 1
7 | 10uF | C3,C5,C10,C13,C18,C20,C22 | C0603 | 10uF |  |  |  |  | 2
4 | 220pF | C6,C7,C23,C24 | C0603 | 220pF |  |  |  |  | 3
1 | 47uF | C9 | C0603 | 47uF |  |  |  |  | 4
2 | 2.2uF | C14,C16 | C0603 | 2.2uF |  |  |  |  | 5
2 | NC3FAAH-0 | PS2,PS3 | CONN-TH_NC3FAAH-0 |  | NC3FAAH-0 | NEUTRIK(优曲克) | C368506 | LCSC | 6
1 | 0Ω | R1 | R0402 | 0Ω | FRC0402P000 TS | FOJAN(富捷) | C2906877 | LCSC | 7
5 | 10K | R2,R5,R16,R17,R20 | R0603 | 10K |  |  |  |  | 8
4 | 100Ω | R3,R6,R18,R21 | R0603 | 100Ω |  |  |  |  | 9
5 | 0 | R4,R12,R15,R19,R27 | R0603 | 0 |  |  |  |  | 10
4 | 2.2Ω | R7,R8,R22,R23 | R0603 | 2.2Ω |  |  |  |  | 11
2 | 15K | R9,R24 | R0603 | 15K |  |  |  |  | 12
2 | 6.04k | R10,R25 | R0603 | 6.04k |  |  |  |  | 13
2 | 100k | R11,R26 | R0603 | 100k |  |  |  |  | 14
1 | AMS1117-3.3 | U3 | SOT-223-3_L6.5-W3.5-P3.05-LS7.0 |  | AMS1117-3.3 | TWGMC(迪嘉) | C5250992 | LCSC | 15
2 | NE5532D | U4,U6 | SOP-8_L4.9-W3.9-P1.27-LS6.0-BL |  | NE5532D | TI(德州仪器) | C354126 | LCSC | 16
1 | PCM5102APWR | U5 | TSSOP-20_L6.5-W4.4-P0.65-LS6.4-BL |  | PCM5102APWR | TI(德州仪器) | C107671 | LCSC | 17