## PickAndPlace_PCB2_2026-03-01
Designator | Device | Footprint | Mid X | Mid Y | Ref X | Ref Y | Pad X | Pad Y | Pins | Layer | Rotation | SMD | Comment
U1 | ESP32-S3-DEVKITC-1-N8 | CONN-TH_ESP32-S3-DEVKITC-1U-N8 | 34.9mm | -21.844mm | 34.9mm | -21.844mm | 8.23mm | -33.274mm | 44 | T | 90 | No | ESP32-S3-DEVKITC-1-N8
U3 | AMS1117-3.3_C5250992 | SOT-223-3_L6.5-W3.5-P3.05-LS7.0 | 12.968mm | -39.808mm | 12.968mm | -39.808mm | 15.938mm | -42.108mm | 4 | T | 0 | Yes | AMS1117-3.3
CN1 | ZX-XH2.54-2PZZ | CONN-TH_2P-P2.50_HX25003-2A | 5.385mm | -39.878mm | 5.385mm | -39.878mm | 5.385mm | -38.628mm | 2 | T | 270 | No | ZX-XH2.54-2PZZ
R1 | FRC0402P000 TS | R0402 | 19.165mm | -43.364mm | 19.165mm | -43.364mm | 19.598mm | -43.364mm | 2 | T | 180 | Yes | 0Ω
C2 | CAP_0603 | C0603 | 23.908mm | -47.784mm | 23.908mm | -47.784mm | 23.208mm | -47.784mm | 2 | T | 0 | Yes | 100nF
C3 | CAP_0603 | C0603 | 23.853mm | -49.53mm | 23.853mm | -49.53mm | 23.153mm | -49.53mm | 2 | T | 0 | Yes | 10uF
C4 | CAP_0603 | C0603 | 12.294mm | -53.746mm | 12.294mm | -53.746mm | 12.994mm | -53.746mm | 2 | T | 180 | Yes | 100nF
C5 | CAP_0603 | C0603 | 12.224mm | -55.579mm | 12.224mm | -55.579mm | 12.924mm | -55.579mm | 2 | T | 180 | Yes | 10uF
C6 | CAP_0603 | C0603 | 12.339mm | -48.74mm | 12.339mm | -48.74mm | 11.639mm | -48.74mm | 2 | T | 0 | Yes | 220pF
C7 | CAP_0603 | C0603 | 23.898mm | -51.286mm | 23.898mm | -51.286mm | 24.598mm | -51.286mm | 2 | T | 180 | Yes | 220pF
C8 | CAP_0603 | C0603 | 20.962mm | -40.82mm | 20.962mm | -40.82mm | 20.962mm | -41.52mm | 2 | T | 90 | Yes | 100nF
C9 | CAP_0603 | C0603 | 19.05mm | -40.894mm | 19.05mm | -40.894mm | 19.05mm | -41.594mm | 2 | T | 90 | Yes | 47uF
CN4 | ZX-XH2.54-3PZZ | CONN-TH_3P-P2.54_2501S-3P | 5.283mm | -50.14mm | 5.283mm | -50.14mm | 5.283mm | -52.68mm | 3 | T | 90 | No | ZX-XH2.54-3PZZ
R2 | Res_0603 | R0603 | 17.203mm | -54.125mm | 17.203mm | -54.125mm | 17.203mm | -54.878mm | 2 | T | 90 | Yes | 10K
R3 | Res_0603 | R0603 | 12.339mm | -47.073mm | 12.339mm | -47.073mm | 13.093mm | -47.073mm | 2 | T | 180 | Yes | 100Ω
R4 | Res_0603 | R0603 | 22.657mm | -55.982mm | 22.657mm | -55.982mm | 22.657mm | -55.228mm | 2 | T | 270 | Yes | 0
R5 | Res_0603 | R0603 | 20.597mm | -54.131mm | 20.597mm | -54.131mm | 20.597mm | -54.885mm | 2 | T | 90 | Yes | 10K
R6 | Res_0603 | R0603 | 23.802mm | -52.921mm | 23.802mm | -52.921mm | 23.048mm | -52.921mm | 2 | T | 0 | Yes | 100Ω
R7 | Res_0603 | R0603 | 23.825mm | -46.076mm | 23.825mm | -46.076mm | 24.579mm | -46.076mm | 2 | T | 180 | Yes | 2.2Ω
R8 | Res_0603 | R0603 | 15.443mm | -54.153mm | 15.443mm | -54.153mm | 15.443mm | -54.906mm | 2 | T | 90 | Yes | 2.2Ω
U4 | NE5532D | SOP-8_L4.9-W3.9-P1.27-LS6.0-BL | 18.288mm | -49.835mm | 18.288mm | -49.835mm | 15.606mm | -47.93mm | 8 | T | 270 | Yes | NE5532D
R9 | Res_0603 | R0603 | 12.265mm | -50.472mm | 12.265mm | -50.472mm | 11.511mm | -50.472mm | 2 | T | 0 | Yes | 15K
R10 | Res_0603 | R0603 | 18.948mm | -54.102mm | 18.948mm | -54.102mm | 18.948mm | -53.349mm | 2 | T | 270 | Yes | 6.04k
R11 | Res_0603 | R0603 | 12.246mm | -52.039mm | 12.246mm | -52.039mm | 11.492mm | -52.039mm | 2 | T | 0 | Yes | 100k
U5 | PCM5102APWR | TSSOP-20_L6.5-W4.4-P0.65-LS6.4-BL | 36.339mm | -40.723mm | 36.339mm | -40.723mm | 39.21mm | -43.648mm | 20 | T | 90 | Yes | PCM5102APWR
C10 | CAP_0603 | C0603 | 34.767mm | -46.425mm | 34.767mm | -46.425mm | 34.767mm | -47.125mm | 2 | T | 90 | Yes | 10uF
C11 | CAP_0603 | C0603 | 32.989mm | -46.466mm | 32.989mm | -46.466mm | 32.989mm | -47.166mm | 2 | T | 90 | Yes | 100nF
C12 | CAP_0603 | C0603 | 30.296mm | -44.127mm | 30.296mm | -44.127mm | 29.596mm | -44.127mm | 2 | T | 0 | Yes | 100nF
C13 | CAP_0603 | C0603 | 30.296mm | -42.341mm | 30.296mm | -42.341mm | 29.596mm | -42.341mm | 2 | T | 0 | Yes | 10uF
C14 | CAP_0603 | C0603 | 41.903mm | -42.88mm | 41.903mm | -42.88mm | 41.903mm | -43.58mm | 2 | T | 90 | Yes | 2.2uF
C16 | CAP_0603 | C0603 | 42.029mm | -39.504mm | 42.029mm | -39.504mm | 42.029mm | -38.804mm | 2 | T | 270 | Yes | 2.2uF
C17 | CAP_0603 | C0603 | 36.543mm | -46.463mm | 36.543mm | -46.463mm | 36.543mm | -47.163mm | 2 | T | 90 | Yes | 100nF
C18 | CAP_0603 | C0603 | 38.324mm | -46.415mm | 38.324mm | -46.415mm | 38.324mm | -47.115mm | 2 | T | 90 | Yes | 10uF
R12 | Res_0603 | R0603 | 30.315mm | -39.08mm | 30.315mm | -39.08mm | 31.068mm | -39.08mm | 2 | T | 180 | Yes | 0
R15 | Res_0603 | R0603 | 30.245mm | -37.419mm | 30.245mm | -37.419mm | 30.999mm | -37.419mm | 2 | T | 180 | Yes | 0
R16 | Res_0603 | R0603 | 30.278mm | -40.713mm | 30.278mm | -40.713mm | 31.031mm | -40.713mm | 2 | T | 180 | Yes | 10K
PS2 | NC3FAAH-0 | CONN-TH_NC3FAAH-0 | 17.729mm | -62.941mm | 17.729mm | -62.941mm | 21.539mm | -65.166mm | 3 | T | 180 | No | NC3FAAH-0
C19 | CAP_0603 | C0603 | 58.887mm | -46.816mm | 58.887mm | -46.816mm | 58.187mm | -46.816mm | 2 | T | 0 | Yes | 100nF
C20 | CAP_0603 | C0603 | 58.836mm | -45.005mm | 58.836mm | -45.005mm | 58.136mm | -45.005mm | 2 | T | 0 | Yes | 10uF
C21 | CAP_0603 | C0603 | 47.78mm | -52.527mm | 47.78mm | -52.527mm | 48.48mm | -52.527mm | 2 | T | 180 | Yes | 100nF
C22 | CAP_0603 | C0603 | 47.893mm | -54.327mm | 47.893mm | -54.327mm | 48.593mm | -54.327mm | 2 | T | 180 | Yes | 10uF
C23 | CAP_0603 | C0603 | 47.941mm | -47.604mm | 47.941mm | -47.604mm | 47.241mm | -47.604mm | 2 | T | 0 | Yes | 220pF
C24 | CAP_0603 | C0603 | 58.996mm | -51.805mm | 58.996mm | -51.805mm | 59.696mm | -51.805mm | 2 | T | 180 | Yes | 220pF
PS3 | NC3FAAH-0 | CONN-TH_NC3FAAH-0 | 51.816mm | -62.738mm | 51.816mm | -62.738mm | 55.626mm | -64.963mm | 3 | T | 180 | No | NC3FAAH-0
R17 | Res_0603 | R0603 | 52.588mm | -53.708mm | 52.588mm | -53.708mm | 52.588mm | -54.462mm | 2 | T | 90 | Yes | 10K
R18 | Res_0603 | R0603 | 47.968mm | -45.893mm | 47.968mm | -45.893mm | 48.721mm | -45.893mm | 2 | T | 180 | Yes | 100Ω
R19 | Res_0603 | R0603 | 55.778mm | -53.746mm | 55.778mm | -53.746mm | 55.778mm | -52.993mm | 2 | T | 270 | Yes | 0
R20 | Res_0603 | R0603 | 54.175mm | -53.752mm | 54.175mm | -53.752mm | 54.175mm | -54.505mm | 2 | T | 90 | Yes | 10K
R21 | Res_0603 | R0603 | 58.837mm | -48.553mm | 58.837mm | -48.553mm | 58.083mm | -48.553mm | 2 | T | 0 | Yes | 100Ω
R22 | Res_0603 | R0603 | 56.185mm | -45.009mm | 56.185mm | -45.009mm | 56.185mm | -45.762mm | 2 | T | 90 | Yes | 2.2Ω
R23 | Res_0603 | R0603 | 50.917mm | -53.752mm | 50.917mm | -53.752mm | 50.917mm | -54.505mm | 2 | T | 90 | Yes | 2.2Ω
R24 | Res_0603 | R0603 | 47.85mm | -49.322mm | 47.85mm | -49.322mm | 47.097mm | -49.322mm | 2 | T | 0 | Yes | 15K
R25 | Res_0603 | R0603 | 58.839mm | -50.15mm | 58.839mm | -50.15mm | 58.085mm | -50.15mm | 2 | T | 0 | Yes | 6.04k
R26 | Res_0603 | R0603 | 47.882mm | -50.889mm | 47.882mm | -50.889mm | 47.129mm | -50.889mm | 2 | T | 0 | Yes | 100k
U6 | NE5532D | SOP-8_L4.9-W3.9-P1.27-LS6.0-BL | 53.492mm | -49.276mm | 53.492mm | -49.276mm | 50.81mm | -47.371mm | 8 | T | 270 | Yes | NE5532D
R27 | Res_0603 | R0603 | 9.462mm | -36mm | 9.462mm | -36mm | 10.216mm | -36mm | 2 | T | 180 | Yes | 0